## 안내
실습 2. 미니 건물 LCA — 물량(BOQ) × 자재 EPD + 교체(B4)
■ 목표: 건물 한 채의 내재탄소(자재 A1–A3 + 교체 B4)를 BOQ와 자재 EPD 원단위로 산정하고,
자재별 핫스팟을 찾은 뒤, RSP(기준연구기간)가 결과를 어떻게 바꾸는지 확인한다.
■ 시트 구성
① 물량·원단위 — BOQ(물량내역), 자재별 A1–A3 원단위(EPD 값), 사용수명
② 계산 — 총설치횟수 = ⌈RSP ÷ 수명⌉ 을 수식으로 구해 자재별 총 GWP 산정, 기여도 분석
■ 계산 원칙
· 모든 계산은 셀 참조 수식으로 작성한다. 총설치횟수는 ROUNDUP(RSP/수명, 0).
· RSP 셀 하나만 바꾸면 전체 결과가 따라 바뀌어야 한다 (60년 ↔ 50년 비교).
· 색칠된 셀이 직접 수식을 입력할 칸이다.
※ 물량·원단위는 교육용 예시 값(Section 3 건물 캡스톤 슬라이드와 동일 계열)이다.
실무에서는 실제 BOQ와 제품별 EPD·국가 LCI DB 값을 사용한다. 운영에너지(B6)는 본 실습 범위 밖.

## 물량내역
건물 물량(BOQ)과 자재 원단위 (신축 공동주택, 교육용 예시)
자재 | 물량 | 단위 | A1–A3 원단위 (kgCO₂e/단위) | 사용수명(년) | 비고
레미콘 (구조체) | 300 | m³ | 290 | 60 | Section 4 실습1의 레미콘 값과 동일 계열
철근 (구조체) | 25 | t | 1400 | 60 | 제강 — 배출 집약적, 교체 없음
샤시(창호) | 500 | m² | 90 | 30 | 수명 < 건물 → 교체(B4) 발생
내장·바닥 마감 | 1000 | m² | 5 | 10 | 단명 자재 — 잦은 교체
페인트(도장) | 5000 | m² | 0.6 | 7 | 1회 원단위는 작지만 재도장 반복
설정값
RSP 기준연구기간 (년) | 60 | ★ 60 ↔ 50으로 바꿔 비교
연면적 (m²) | 3000

## 계산
건물 내재탄소 계산 (자재 A1–A3 + 교체 B4, RSP는 물량내역!B11)
※ 레미콘 행(4행)의 수식을 참고해 색칠된 셀을 채우시오. 총설치횟수는 ROUNDUP, 합계는 SUM.
자재 | 1회 설치 GWP (kgCO₂e) | 사용수명 (년) | 총설치횟수 ⌈RSP/수명⌉ | 교체(B4) 횟수 | 총 GWP (kgCO₂e) | 기여도
합계 (내재탄소) | [5 empty] | 100%
심화 — 기능단위(연면적·연당) 강도
연면적당 (kgCO₂e/m²)
연면적·연당 (kgCO₂e/(m²·년))
토론 ① 어느 자재가 핫스팟인가? 교체(B4)가 순위를 바꾸는가? ② RSP를 60→50으로 바꾸면 절대 총량과 연당 강도는 각각 어느 방향으로 움직이는가?